## 汇总
2018年测试情况
产品 | 接受数量 | 完成数量 | 备注
VCV300 | 0 | 0
VCV100 | 10 | 10
VCV400 | 11 | 11
首件样件 | 6 | 6
其他 | 1 | 1
VCV100注册样机 | 30 | 30
VCV400注册样机 | 28 | 28
VCVRobinC注册样机 | 31 | 31
VCVRobinF注册样机 | 32 | 32
VCVSWIFT注册样机 | 38 | 38
Vlark注册样机 | 0 | 0

## 明细
2018年测试工作情况
设备 | 序号 | 测试项目 | 测试版本 | 备注
VCV100/400 | 1 | 机架运动控制模块MCU和机架IO模块测试 | V2.3.2.7 | 已测
| 2 | VicorCV Workstation软件系统测试 | V5.0.2.4 | 已测
| 3 | VicorCV Workstation软件系统测试 | V5.0.2.9 | 已测
| 4 | 采集端模块测试 | V2.1.2.2 | 已测
| 5 | 平板升降旋转及屋顶走线结构测试 |  | 已测
| 6 | DASLA X64 Xcelera-CL LX1 Base采集卡测试 | 新供应商 | 已测
| 7 | ThinkStation P510工作站主机测试 | 新供应商 | 已测
| 8 | GTX1060显卡测试 |  | 已测
| 9 | 凌华RK-610AM工作站测试 |  | 已测
| 10 | VicorCV Workstation软件系统测试 | V5.0.2.10 | 已测
| 11 | 限束器模块测试 | V3.0.0.4 | 已测VCV400,VCV100在测
VCV400 | 1 | P轴走线疲劳测试 |  | 已测
首件样件测试 | 1 | INDICO IQ高压发生器及东芝TE-E79039X球管样件 |  | 已测
| 2 | INDICO IQ高压发生器及G-1592球管样件 |  | 已测
| 3 | PIXIUM 3040F样件 |  | 已测
| 4 | PIXIUM 3030S样件 |  | 已测
| 5 | PIXIUM 2121S样件 |  | 已测
| 6 | MegalixCat125球管及其配套高压发生器A100Plus样件 |  | 已测
| 7 | 康众CareView 560RF数字影像探测器样件 |  | 已测
其他测试 | 1 | 康众平板测试 |  | 在测
VCV100注册 | 1 | P轴组件测试 |  | 已测
| 2 | C轴组件测试 |  | 已测
| 3 | Z轴组件测试 |  | 已测
| 4 | L轴组件测试 |  | 已测
| 5 | 机架控制模块硬件测试 |  | 已测
| 6 | 床控制模块硬件测试 |  | 已测
| 7 | 运动显示模块AFD硬件测试 |  | 已测
| 8 | 总线控制模块硬件测试 |  | 已测
| 9 | X射线控制模块硬件测试 |  | 已测
| 10 | 影像操作模块硬件测试 |  | 已测
| 11 | 限束器模块硬件测试 |  | 已测
| 12 | 采集端模块硬件测试 |  | 已测
| 13 | 回访控制模块硬件测试 |  | 已测
| 14 | 机架控制模块测试 | V3.0.0.4 | 已测
| 15 | 床控制模块测试 | V3.0.0.6 | 已测
| 16 | 运动显示模块AFD测试 | V2.3.2.0 | 已测
| 17 | 总线控制模块测试 | V3.0.0.0 | 已测
| 18 | X射线控制模块测试 | V3.0.0.2 | 已测
| 19 | 影像操作模块测试 | V3.0.0.0 | 已测
| 20 | 限束器模块测试 | V2.1.3.0 | 已测
| 21 | 采集端模块测试 | V3.0.0.0 | 已测
| 22 | 回放控制模块测试 | V1.0.0.1 | 已测
| 23 | 成像系统集成 | V3.0 | 已测
| 24 | 分布式运动系统集成 | V3.0 | 已测
| 25 | 电气系统集成 |  | 已测
| 26 | 设备通讯子系统集成 | V6.0.0.5 | 已测
| 27 | 图像采集子系统集成 | V6.0.0.5 | 已测
| 28 | 图像回放及数据管理子系统集成 | V6.0.0.5 | 已测
| 29 | VicorCV Workstation软件系统测试 | V6.0.0.5 | 已测
| 30 | 整机自测报告 |  | 已测
VCV400注册 | 1 | P轴组件测试 |  | 已测
| 2 | L轴组件测试 |  | 已测
| 3 | 机架控制模块硬件测试 |  | 已测
| 4 | 床控制模块硬件测试 |  | 已测
| 5 | 运动显示模块AFD硬件测试 |  | 已测
| 6 | 总线控制模块硬件测试 |  | 已测
| 7 | X射线控制模块硬件测试 |  | 已测
| 8 | 影像操作模块硬件测试 |  | 已测
| 9 | 限束器模块硬件测试 |  | 已测
| 10 | 采集端模块硬件测试 |  | 已测
| 11 | 回访控制模块硬件测试 |  | 已测
| 12 | 机架控制模块测试 | V3.0.0.4 | 已测
| 13 | 床控制模块测试 | V3.0.0.6 | 已测
| 14 | 运动显示模块AFD测试 | V2.3.2.0 | 已测
| 15 | 总线控制模块测试 | V3.0.0.0 | 已测
| 16 | X射线控制模块测试 | V3.0.0.2 | 已测
| 17 | 影像操作模块测试 | V3.0.0.0 | 已测
| 18 | 限束器模块测试 | V2.1.3.0 | 已测
| 19 | 采集端模块测试 | V3.0.0.0 | 已测
| 20 | 回放控制模块测试 | V1.0.0.1 | 已测
| 21 | 成像系统集成 | V3.0 | 已测
| 22 | 分布式运动系统集成 | V3.0 | 已测
| 23 | 电气系统集成 |  | 已测
| 24 | 设备通讯子系统集成 | V6.0.0.5 | 已测
| 25 | 图像采集子系统集成 | V6.0.0.5 | 已测
| 26 | 图像回放及数据管理子系统集成 | V6.0.0.5 | 已测
| 27 | VicorCV Workstation软件系统测试 | V6.0.0.5 | 已测
| 28 | 整机自测报告 |  | 已测
VCVRobinF注册 | 1 | 导管床组件测试 |  | 已测
| 2 | 上电模块测试 |  | 已测
| 3 | 供电模块测试 |  | 已测
| 4 | 监视器吊塔测试 |  | 已测
| 5 | 机架控制模块硬件测试 |  | 已测
| 6 | 床控制模块硬件测试 |  | 已测
| 7 | 运动操作模块硬件测试 |  | 已测
| 8 | 运动显示模块AFD硬件测试 |  | 已测
| 9 | 总线控制模块硬件测试 |  | 已测
| 10 | X射线控制模块硬件测试 |  | 已测
| 11 | 影像操作模块硬件测试 |  | 已测
| 12 | 限束器模块硬件测试 |  | 已测
| 13 | 采集端模块硬件测试 |  | 已测
| 14 | 回访控制模块硬件测试 |  | 已测
| 15 | 机架控制模块测试 | V3.0.0.4 | 已测
| 16 | 床控制模块测试 | V3.0.0.6 | 已测
| 17 | 运动操作模块测试 | V3.0.0.1 | 已测
| 18 | 运动显示模块AFD测试 | V2.3.2.0 | 已测
| 19 | 总线控制模块测试 | V3.0.0.0 | 已测
| 20 | X射线控制模块测试 | V3.0.0.2 | 已测
| 21 | 影像操作模块测试 | V3.0.0.0 | 已测
| 22 | 限束器模块测试 | V2.1.3.0 | 已测
| 23 | 采集端模块测试 | V3.0.0.0 | 已测
| 24 | 回放控制模块测试 | V1.0.0.1 | 已测
| 25 | 成像系统集成 | V3.0 | 已测
| 26 | 分布式运动系统集成 | V3.0 | 已测
| 27 | 电气系统集成 |  | 已测
| 28 | 设备通讯子系统集成 | V6.0.0.5 | 已测
| 29 | 图像采集子系统集成 | V6.0.0.5 | 已测
| 30 | 图像回放及数据管理子系统集成 | V6.0.0.5 | 已测
| 31 | VicorCV Workstation软件系统测试 | V6.0.0.5 | 已测
| 32 | 整机自测报告 |  | 已测
VCVRobinC注册 | 1 | 上电模块测试 |  | 已测
| 2 | 供电模块测试 |  | 已测
| 3 | 监视器吊塔测试 |  | 已测
| 4 | 机架控制模块硬件测试 |  | 已测
| 5 | 床控制模块硬件测试 |  | 已测
| 6 | 运动操作模块硬件测试 |  | 已测
| 7 | 运动显示模块AFD硬件测试 |  | 已测
| 8 | 总线控制模块硬件测试 |  | 已测
| 9 | X射线控制模块硬件测试 |  | 已测
| 10 | 影像操作模块硬件测试 |  | 已测
| 11 | 限束器模块硬件测试 |  | 已测
| 12 | 采集端模块硬件测试 |  | 已测
| 13 | 回访控制模块硬件测试 |  | 已测
| 14 | 机架控制模块测试 | V3.0.0.4 | 已测
| 15 | 床控制模块测试 | V3.0.0.6 | 已测
| 16 | 运动操作模块测试 | V3.0.0.1 | 已测
| 17 | 运动显示模块AFD测试 | V2.3.2.0 | 已测
| 18 | 总线控制模块测试 | V3.0.0.0 | 已测
| 19 | X射线控制模块测试 | V3.0.0.2 | 已测
| 20 | 影像操作模块测试 | V3.0.0.0 | 已测
| 21 | 限束器模块测试 | V2.1.3.0 | 已测
| 22 | 采集端模块测试 | V3.0.0.0 | 已测
| 23 | 回放控制模块测试 | V1.0.0.1 | 已测
| 24 | 成像系统集成 | V3.0 | 已测
| 25 | 分布式运动系统集成 | V3.0 | 已测
| 26 | 电气系统集成 |  | 已测
| 27 | 设备通讯子系统集成 | V6.0.0.5 | 已测
| 28 | 图像采集子系统集成 | V6.0.0.5 | 已测
| 29 | 图像回放及数据管理子系统集成 | V6.0.0.5 | 已测
| 30 | VicorCV Workstation软件系统测试 | V6.0.0.5 | 已测
| 31 | 整机自测报告 |  | 已测
VCVSWIFT注册 | 1 | P轴组件测试 |  | 已测
| 2 | C轴组件测试 |  | 已测
| 3 | Z轴组件测试 |  | 已测
| 4 | 机柜组件测试 |  | 已测
| 5 | 导管床组件测试 |  | 已测
| 6 | L轴组件测试 |  | 已测
| 7 | 监视器吊塔组件测试 |  | 已测
| 8 | 上电模块测试 |  | 已测
| 9 | 供电模块测试 |  | 已测
| 10 | 监视器吊塔测试 |  | 已测
| 11 | 机架控制模块硬件测试 |  | 已测
| 12 | 床控制模块硬件测试 |  | 已测
| 13 | 运动操作模块硬件测试 |  | 已测
| 14 | 运动显示模块AFD硬件测试 |  | 已测
| 15 | 总线控制模块硬件测试 |  | 已测
| 16 | X射线控制模块硬件测试 |  | 已测
| 17 | 影像操作模块硬件测试 |  | 已测
| 18 | 限束器模块硬件测试 |  | 已测
| 19 | 采集端模块硬件测试 |  | 已测
| 20 | 回访控制模块硬件测试 |  | 已测
| 21 | 机架控制模块测试 | V3.0.0.4 | 已测
| 22 | 床控制模块测试 | V3.0.0.6 | 已测
| 23 | 运动操作模块测试 | V3.0.0.1 | 已测
| 24 | 运动显示模块AFD测试 | V2.3.2.0 | 已测
| 25 | 总线控制模块测试 | V3.0.0.0 | 已测
| 26 | X射线控制模块测试 | V1.0.0.1 | 已测
| 27 | 影像操作模块测试 | V3.0.0.0 | 已测
| 28 | 限束器模块测试 | V2.1.3.0 | 已测
| 29 | 采集端模块测试 | V3.0.0.0 | 已测
| 30 | 回放控制模块测试 | V1.0.0.1 | 已测
| 31 | 成像系统集成 | V3.0 | 已测
| 32 | 分布式运动系统集成 | V3.0 | 已测
| 33 | 电气系统集成 |  | 已测
| 34 | 设备通讯子系统集成 | V6.0.0.5 | 已测
| 35 | 图像采集子系统集成 | V6.0.0.5 | 已测
| 36 | 图像回放及数据管理子系统集成 | V6.0.0.5 | 已测
| 37 | VicorCV Workstation软件系统测试 | V6.0.0.5 | 已测
| 38 | 整机自测报告 |  | 已测